## Aparatura nagłosnieniowa Dolby
L.p. | Podstawa wyceny | NAZWA URZĄDZENIA | INFORMACJE TECHNICZNE |  | ILOŚĆ | CENA NETTO | WARTOŚĆ NETTO
1. | kalkulacja indywidualna |  |  |  | 1 szt.
|  | Procesor dźwięku kinowego Dolby | cyfrowy procesor dźwięku kinowego, odtwarzanie dźwięku
|  | model CP 650 D | w formatach: Mono, Dolby A, Dolby SR, Dolby Digital.
|  | lub równoważny | Możliwość podłączenia zewnętrznych źródeł
sygnału audio, odtwarzanie dźwięku Dolby Digital z płyt DVD
2. | kalkulacja indywidualna |  |  |  | 1 szt.
|  | Monitor kontrolny Crown | monitor kontrolno-odsłuchowy umożliwiający kontrolę pracy
|  | model DSi-8M | poszczególnych kanałów systemu nagłośnienia kina
lub równoważny
3. | kalkulacja indywidualna |  |  |  | 3 szt.
|  | Wzmacniacz mocy ADS | kinowy wzmacniacz mocy z wbudowanym tranzystorem MOSFET,
|  | model LX 1100 | Crossover sygnału (75Hz-1200Hz), automatyczna redukcja
|  | lub równoważny | wystąpienia przesterowania, odłączenie wyjść wzmacniacza przy
zwarciu,
Mo: 2x6500W/2, 2x550W/4, 2x330W/8, br.1x1300W/4,1x1100W/8,
Zakres odtwarzanych częstotliwości: 10Hz-40kHz, zniekształcenia
harmoniczne < 0,1 %, stosunek sygnał/szum: > 100dB
4. | kalkulacja indywidualna |  |  |  | 2 szt.
|  | Wzmacniacz mocy ADS | kinowy wzmacniacz mocy z wbudowanym tranzystorem MOSFET,
|  | model LX 1400 | Crossover sygnału (75Hz-1200Hz), automatyczna redukcja
|  | lub równoważny | wystąpienia przesterowania, odłączenie wyjść wzmacniacza przy
zwarciu,
Moc: 2x800W/2, 2x700W/4, 2x375W/8 br.1x1600W/4,1x1400W/8,
Zakres odtwarzanych częstotliwości: 10Hz-40kHz, zniekształcenia
harmoniczne < 0,1 %, stosunek sygnał/szum: > 100dB
5. | kalkulacja indywidualna |  |  |  | 3 szt.
|  | Głośnik zaekranowy JBL | trójdrozna kolumna głośnikowa zaekranowa przeznaczona dla
|  | model ScreenArray 3732 | kanałów: Lewy, Centralny, Prawy. Moc 700W
|  | lub równoważny | Zakres odtwarzanych częstotliwości (+/- dB): 30Hz-20 kHz,
częstotliwość podziału: 250 Hz, max. poziom odtwarzanego
sygnału :126 dB @ 1m.
6. | kalkulacja indywidualna |  |  |  | 1 szt.
|  | Głośnik superbasowy JBL | głośnik zaekranowy przeznaczony dla kanału superbasowego,
|  | model 4642A | wyposażony w osłony membran typu "grill" i koła jezdne.
|  | lub równoważny | Moc: 1200W, poziom odtwarzanego sygnału: 101 dB SPL
7. | kalkulacja indywidualna |  |  |  | 12 szt.
|  | Głośnik efektowy (surround) JBL | dwudrożny głośnik efektowy przeznaczony do systemów
|  | model 8340A | analogowych i cyfrowych.
|  | lub równoważny | Zakres odtwarzanych częstotliwości (+/- dB): 45Hz-18kHz, kąty
pokrycia (poziom x pion):100˚ x 80˚, moc przy ciągłym różowym
szumie: 250W, moc muzyczna: 500W, poziom odtwarzanego
sygnału: 96 dB@ SPL.
8. | kalkulacja indywidualna |  |  |  | 1 szt.
|  | Szafa metalowa ZPAS | metalowa szafa typu "rack" o szerokości 19" przeznaczona dla
aparatury nagłośnienia kina, wyposażona w kompletną instalację
|  | lub równoważna | sygnałową oraz panele zasilające
9. | kalkulacja indywidualna | Montaż w/w urządzeń, wykonanie instalacji elektroakustycznej i przyłącza na scenie, regulacje, przeszkolenie obsługi. |  |  | 1 kpl.
RAZEM NETTO
RAZEM BRUTTO